## Tāme
Ventilācijas sistēma PN 1
1 | RECAIR A 35 HW | AHU komplektā ar automatiku | kpl. | 1
2 | OS 100 | Gaisa vads | m | 4
3 | OS 125 | Gaisa vads | m | 26
4 | OS 160 | Gaisa vads | m | 63
5 | OS 200 | Gaisa vads | m | 50
6 | OS 250 | Gaisa vads | m | 50
7 | OS 315 | Gaisa vads | m | 31
8 | OS 400 | Gaisa vads | m | 23
9 | OS 500 | Gaisa vads | m | 59
10 | OS 630 | Gaisa vads | m | 29
11 | 500x400 | Gaisa vads | m | 2
12 | 800x500 | Gaisa vads | m | 2
13 | BFU 15 500 | Līkums ar gumiju | gab. | 1
14 | BFU 30 160 | Līkums ar gumiju | gab. | 6
15 | BFU 45 100 | Līkums ar gumiju | gab. | 2
16 | BFU 45 160 | Līkums ar gumiju | gab. | 6
17 | BFU 45 630 | Līkums ar gumiju | gab. | 2
18 | BFU 90 100 | Līkums ar gumiju | gab. | 6
19 | BFU 90 125 | Līkums ar gumiju | gab. | 22
20 | BFU 90 160 | Līkums ar gumiju | gab. | 74
21 | BFU 90 400 | Līkums ar gumiju | gab. | 1
22 | BFU 90 500 | Līkums ar gumiju | gab. | 6
23 | BFU 90 630 | Līkums ar gumiju | gab. | 3
24 | 160/160/100 | Trejgabals ar gumijām | gab. | 4
25 | 160/160/125 | Trejgabals ar gumijām | gab. | 2
26 | 160/160 | Trejgabals ar gumijām | gab. | 6
27 | 200/200/125 | Trejgabals ar gumijām | gab. | 12
28 | 200/200/160 | Trejgabals ar gumijām | gab. | 6
29 | 200/200 | Trejgabals ar gumijām | gab. | 2
30 | 250/250/100 | Trejgabals ar gumijām | gab. | 2
31 | 250/250/125 | Trejgabals ar gumijām | gab. | 8
32 | 250/250/160 | Trejgabals ar gumijām | gab. | 8
33 | 250/250/200 | Trejgabals ar gumijām | gab. | 4
34 | 315/315/125 | Trejgabals ar gumijām | gab. | 4
35 | 315/315/160 | Trejgabals ar gumijām | gab. | 10
36 | 315/315/200 | Trejgabals ar gumijām | gab. | 2
37 | 400/400/160 | Trejgabals ar gumijām | gab. | 4
38 | 400/400 | Trejgabals ar gumijām | gab. | 2
39 | 500/500/400 | Trejgabals ar gumijām | gab. | 1
40 | 500/500 | Trejgabals ar gumijām | gab. | 2
41 | 630/630/500 | Trejgabals ar gumijām | gab. | 1
42 | 400/400/160/160 | Pāreja ar gumijām | gab. | 2
43 | 400/400/200/160 | Pāreja ar gumijām | gab. | 2
44 | 800x500/500x400 | Pāreja ar gumijām | gab. | 1
45 | 630/800x500 | Pāreja ar gumijām | gab. | 1
46 | 160/125 | Pāreja ar gumijām | gab. | 4
47 | 160/125 | Pāreja ar gumijām | gab. | 2
48 | 200/125 | Pāreja ar gumijām | gab. | 2
49 | 200/160 | Pāreja ar gumijām | gab. | 6
50 | 250/200 | Pāreja ar gumijām | gab. | 8
51 | 315/250 | Pāreja ar gumijām | gab. | 6
52 | 400/250 | Pāreja ar gumijām | gab. | 2
53 | 400/315 | Pāreja ar gumijām | gab. | 4
54 | 500/315 | Pāreja ar gumijām | gab. | 2
55 | 500/400 | Pāreja ar gumijām | gab. | 3
56 | 630/500 | Pāreja ar gumijām | gab. | 1
57 | 500/500x400 | Pāreja ar gumijām | gab. | 1
58 | 500/800x500 | Pāreja ar gumijām | gab. | 1
59 | 630/800x500 | Pāreja ar gumijām | gab. | 1
60 | 500 | Gravitācijas reste | gab. | 1
61 | 630 | Gravitācijas reste | gab. | 1
62 | KH- 100 | Pieplūdes difuzors | gab. | 4
63 | MIS 1 160 | Pieplūdes difuzors ar kārbu | gab. | 16
64 | TCG-1-AC/150X150 | Pieplūdes difuzors ar kārbu | gab. | 4
65 | TCG-1-AC/200X200 | Pieplūdes difuzors ar kārbu | gab. | 10
66 | TCG-1-AC/250X250 | Pieplūdes difuzors ar kārbu | gab. | 10
67 | URH 100 | Nosūces difuzors | gab. | 2
68 | URH 125 | Nosūces difuzors | gab. | 30
69 | URH 160 | Nosūces difuzors | gab. | 10
70 | IRIS 100 | Droseļvārsts | gab. | 6
71 | IRIS 125 | Droseļvārsts | gab. | 34
72 | IRIS 160 | Droseļvārsts | gab. | 40
73 | IRIS 200 | Droseļvārsts | gab. | 10
74 | IRIS 250 | Droseļvārsts | gab. | 2
75 | IRIS 315 | Droseļvārsts | gab. | 4
76 | IRIS 400 | Droseļvārsts | gab. | 2
77 | CA-100/500X1500/00/000 | Apaļais trokšņu slāpētājs | gab. | 2
78 | CA-100/630X1500/00/000 | Apaļais trokšņu slāpētājs | gab. | 2
79 | BSD-400 | Ugunsdrošības vārsts | gab. | 2
80 | BSD-500 | Ugunsdrošības vārsts | gab. | 2
81 | LAM b=100mm | Izolācija PAROC lamella pārklājs ar foliju | m2 | 180
82 |  | Stiprinājumi un papildus materiāli | kompl. | 1
83 |  | Elektroinstalācijas materiāli | kompl. | 1
Ventilācijas sistēma N1
1 | OS 100 | Gaisa vads | m | 51
2 | OS 125 | Gaisa vads | m | 44
3 | OS 160 | Gaisa vads | m | 34
4 | OS 200 | Gaisa vads | m | 7
5 | OS 250 | Gaisa vads | m | 9
6 | OS 315 | Gaisa vads | m | 10
7 | OS 400 | Gaisa vads | m | 12
8 | BFU 90 100 | Līkums ar gumiju | gab. | 49
9 | BFU 90 125 | Līkums ar gumiju | gab. | 10
10 | BFU 90 160 | Līkums ar gumiju | gab. | 6
11 | 100/100 | Trejgabals ar gumijām | gab. | 5
12 | 125/125/100 | Trejgabals ar gumijām | gab. | 2
13 | 125/125 | Trejgabals ar gumijām | gab. | 12
14 | 160/160/125 | Trejgabals ar gumijām | gab. | 1
15 | 200/200/125 | Trejgabals ar gumijām | gab. | 1
16 | 250/250/160 | Trejgabals ar gumijām | gab. | 2
17 | 315/315/160 | Trejgabals ar gumijām | gab. | 1
18 | 400/400/125 | Trejgabals ar gumijām | gab. | 2
19 | 400/400/160 | Trejgabals ar gumijām | gab. | 2
20 | 125/100 | Pāreja ar gumijām | gab. | 18
21 | 160/125 | Pāreja ar gumijām | gab. | 1
22 | 200/160 | Pāreja ar gumijām | gab. | 1
23 | 250/200 | Pāreja ar gumijām | gab. | 1
24 | 315/250 | Pāreja ar gumijām | gab. | 1
25 | 400/315 | Pāreja ar gumijām | gab. | 1
26 | URH 100 | Nosūces difuzors | gab. | 30
27 | 400 | Gravitācijas reste | gab. | 1
28 | IRIS 100 | Droseļvārsts | gab. | 30
29 | IRIS 125 | Droseļvārsts | gab. | 4
30 | IRIS 160 | Droseļvārsts | gab. | 6
31 | CA-100/400X1200/00/000 | Apaļais trokšņu slāpētājs | gab. | 1
32 | BSD-100 | Ugunsdrošības vārsts | gab. | 10
33 | BSD-125 | Ugunsdrošības vārsts | gab. | 10
34 | TD6000/400 | Kanāla ventilātors komplektā ar ātruma regulātoru | kompl. | 1
35 |  | Stiprinājumi un papildus materiāli | kompl. | 1
36 |  | Elektroinstalācijas materiāli | kompl. | 1
Ventilācijas iekārtu kaloriferu apsaiste
AHU-1 kalorīfera apsaiste:
1 | Stratos PICO 25/1-6 | Cirkulācijas sūkni WILO | gb. | 1
2 | DN40 | Trīsvirziena vārsts ar piedziņu | gb. | 1
3 | MSV-I D40 | Vārsts balansēšanas | gb. | 2
4 | 40 | Lodveida ventīls garais rokturis | gb. | 3
5 | DN 40 | Filtrs | gb. | 1
6 |  | Manometrs ar verifikāciju + krāns | gb. | 4
7 |  | Termometrs | gb. | 3
8 |  | Termometra čaula | gb. | 3
9 |  | Gaisa atdalītājs un atgaisotājs ar noslēgventili | gb. | 1
10 | DN40 | tērauda metinamā caurule - izolēta | m | 40
11 |  | Tērauda caurules fasondaļas | kompl. | 1
Ventilācijas iekārtu kaloriferu apsaiste
AHU-1 kalorīfera apsaiste:
1 | TOP-S 30/4 | Cirkulācijas sūkni WILO TOP-S 30/4 | gb. | 1
2 | DN50 | Trīsvirziena vārsts ar piedziņu | gb. | 1
3 | MSV-I DN50 | Vārsts balansēšanas | gb. | 1
4 | 2.5 | Lodveida ventīls garais rokturis | gb. | 2
5 | DN 65 | Filtrs | gb. | 1
6 |  | Manometrs ar verifikāciju + krāns | gb. | 4
7 |  | Termometrs | gb. | 3
8 |  | Termometra čaula | gb. | 3
9 |  | Gaisa atdalītājs un atgaisotājs ar noslēgventili | gb. | 1
10 | 1/2 | Lodveida ventīls garais rokturis | gb. | 2
11 |  | Temperatūras devējs gaisa vadā | gb. | 1
12 |  | Pretaizsalšanas devējs cauruļvadā | gb. | 1
AHU-2 kalorīfera apsaiste:
1 | TOP-S 30/4 | Cirkulācijas sūkni WILO TOP-S 30/4 | gb. | 1
2 | DN50 | Trīsvirziena vārsts ar piedziņu | gb. | 1
3 | MSV-I DN50 | Vārsts balansēšanas | gb. | 1
4 | 2.5 | Lodveida ventīls garais rokturis | gb. | 2
5 | DN 50 | Filtrs | gb. | 1
6 |  | Manometrs ar verifikāciju + krāns | gb. | 4
7 |  | Termometrs | gb. | 3
8 |  | Termometra čaula | gb. | 3
9 |  | Gaisa atdalītājs un atgaisotājs ar noslēgventili | gb. | 1
10 | 1/2 | Lodveida ventīls garais rokturis | gb. | 2
11 |  | Temperatūras devējs gaisa vadā | gb. | 1
12 |  | Pretaizsalšanas devējs cauruļvadā | gb. | 1
AHU-2 recirkulācijas kalorīfera apsaiste:
1 | DN65 | Melna ūdens/gāzes caurule | m | 25
2 | d=76 b=40mm | Caurļvadu izolācija ar foliju PV/ACE | m | 25
3 | 2 1/2 | Lodveida ventīls garais rokturis | gb. | 4
4 |  | PVC apvalkčaulas | kpl. | 1
5 |  | Antikorozijas pārklājums cauruļvadiem | kg | 3
6 |  | Caurļvadu veidgabali | kpl. | 1
7 |  | Caurļvadu stiprinājumi un balsti | kpl. | 1
8 |  | Montāzās komplekts ,palīgmateriāli | kpl. | 1
9 |  | Kalorīferis-siltummains 100kW 1200x1000 | kpl. | 1
10 | TOP-S 30/7 | Cirkulācijas sūkni WILO TOP-S 30/7 | gb. | 1
Gaisa aizkari
1 | ﻿Thermozone® AG 4000 A/E/W | Gaisa aizkars Q=33 kW | kpl. | 3
2 |  | Montāžas stiprinājumi | kpl. | 3
3 | FRICO VR32 | Ventiļu komplekts | kpl. | 3
4 |  | Montāžas komplekts, palīgmateriāli | kpl. | 3
Apkures,ventilācijas un gaisa aizkaru siltumapgāde
1 | 1 1/4 | Lodveida ventīls garais rokturis | gb. | 9
2 | 2 1/2 | Lodveida ventīls garais rokturis | gb. | 1
3 | MSV-I DN32 | Vārsts balansēšanas | gb. | 3
4 | MSV-I DN50 | Vārsts balansēšanas | gb. | 1
5 | DN32 (42,4*2,8) | Melna ūdens/gāzes caurule | m | 74
6 | DN65 | Melna ūdens/gāzes caurule | m | 270
7 | 88,9x3,0 | Melna elektrometināta caurule | m | 125
8 | d=35 b=30mm | Caurļvadu izolācija ar foliju PV/ACE | m | 74
9 | d=76 b=40mm | Caurļvadu izolācija ar foliju PV/ACE | m | 270
10 | d=89 b=50mm | Caurļvadu izolācija ar foliju PV/ACE | m | 125
11 |  | PVC apvalkčaulas | kpl. | 1
12 |  | Antikorozijas pārklājums cauruļvadiem | kg | 90
13 |  | Caurļvadu veidgabali | kpl. | 1
14 |  | Caurļvadu stiprinājumi un balsti | kpl. | 1
15 |  | Montāzās komplekts ,palīgmateriāli | kpl. | 1
Aukstumapgādes sistēma K-1
1 | AQUACIAT 2 500V ILDH R 410 A | Čilleris-siltumsūknis | kpl. | 1
2 |  | Aukstumapgādes iekārtas rāmja ar vibroizolatoriem montāža | kpl. | 1
3 | 80 L | Izplešanās trauks | gab. | 1
4 | DN100 | Kompensators flanču | gb. | 2
5 | DN100 | Metināms ventīlis lodveida Naval | gb. | 2
6 | DN65 | Melna ūdens/gāzes caurule | m | 300
7 | DN100 | Melna ūdens/gāzes caurule | m | 33
8 | MSV-I DN50 | Vārsts balansēšanas | gb. | 2
9 | 2 1/2 | Lodveida ventīls garais rokturis | gb. | 6
10 | b=13mm | Izolācija K-FLEX EC | m | 300
11 | d=108 b=13mm | Izolācija K-FLEX EC | m | 33
12 | 1/2 | Izlaides krāns | gb. | 3
13 |  | Antikorozijas pārklājums cauruļvadiem | m² | 70
14 |  | Cauruļvadu veidgabali | kpl. | 1
15 |  | Cauruļvadu stiprinājumi un balsti | kpl. | 1
16 |  | Etilēnglikols 35% | m3 | 1.6
17 |  | Montāžas komplekts, palīgmateriāli | kpl. | 1
AHU-1 dzesēšanas baterijas apsaiste:
1 | DN50 | Trīsvirziena vārsts ar piedziņu | gb. | 1
2 | MSV-I DN50 | Vārsts balansēšanas | gb. | 1
3 | 2.5 | Lodveida ventīls garais rokturis | gb. | 2
4 |  | Manometrs ar verifikāciju + krāns | gb. | 4
5 |  | Termometrs | gb. | 3
6 |  | Termometra čaula | gb. | 3
7 |  | Gaisa atdalītājs un atgaisotājs ar noslēgventili | gb. | 1
8 | 1/2 | Lodveida ventīls garais rokturis | gb. | 2
AHU-2 dzesēšanas baterijas apsaiste:
1 | DN50 | Trīsvirziena vārsts ar piedziņu | gb. | 1
2 | MSV-I DN50 | Vārsts balansēšanas | gb. | 1
3 | 2.5 | Lodveida ventīls garais rokturis | gb. | 2
4 |  | Manometrs ar verifikāciju + krāns | gb. | 4
5 |  | Termometrs | gb. | 3
6 |  | Termometra čaula | gb. | 3
7 |  | Gaisa atdalītājs un atgaisotājs ar noslēgventili | gb. | 1
8 | 1/2 | Lodveida ventīls garais rokturis | gb. | 2