## darba_daudz_saraksts
Darbu daudzumu saraksts
Meža kapu teritorijas paplašināšana, 2.kārta
Būves nosaukums : Meža kapu teritorijas paplašināšana, Bauskas ielā 12C, Jelgava.
Objekta nosaukums: Meža kapu teritorijas paplašināšana, Bauskas ielā 12C, Jelgava.
Objekta adrese : Bauskas iela 12C, Jelgava
Nr. | Rasējuma Nr. | Darba nosaukums | Mērvienība | Daudzums
1 | 2 | 3 | 4 | 5
1 | 5 | Nospraušanas darbi - būve, DR (drenāžas cauruļvadi)
1.1 | 5 | DR no Nr.1 līdz Nr.10-1 | m | 836
2 | 5 | Drenāžas cauruļvada ø98/110 izbūve ar adīta ģeotekstila filtmateriālu ierīkošana, drenāžas tranšeju aizberot ar smilti, kuras Kfiltrācijas >1m/dienn. (filtrācijas koeficients)
2.1. | 5 | DR no Nr.1 līdz Nr.10-1 | m | 836
2.2. | 5 | Smilts, filtrācijas K>1m/dienn. (filtrācijas koeficients) DR no Nr.1 līdz Nr.10-1 | m³ | 501.6
3 | 10 | Drenu iztekas izbūve grāvī
3.1 | 10 | DR izteka DR no Nr.1 līdz Nr.10-1 | gab. | 10
3.2 | 10 | PP caurule OD110mm (L=2.0m) | gab. | 10
3.3 | 10 | Preterozijas ģeopaklājs (SK) 2,4x3.00m | m2 | 72
3.4 | 10 | Ģeopaklājs 1,0x2,4, piemēram ENKAMAT A20 | m2 | 24
3.5 | 10 | Tērauda enkuri,400xd=6mm | gab. | 140
3.6 | 10 | Filtrmateriāls(ruļļu neaustais) | m2 | 3
3.7 | 10 | Augsne (melnzeme) | m3 | 3.3
3.8 | 10 | Minerālmēslu maisījums | kg | 1.3
3.9 | 10 | Daudzgadīgo zāļu sēklas | kg | 0.2
3.10 | 10 | Signālmietiņš, garums 1.65x0.09m | gab. | 10
4 | 9 | Saimnieciskā ūdens ņemšanas akas izbūve
4.1. | 9 | Saimnieciskā ūdens ņemšanas akas ø800/970mm, h=5,0m | gab. | 2
4.2 | 9 | Plastmasa akas pamatne DN800 | gab. | 2
4.3 | 9 | Granīta šķembas frak. ø10-80 | m3 | 0.2
4.4 | 9 | PP plastmasas caurule ø800/970mm | m | 10
4.5 | 9 | Pievienošanās veidgabals ø110mm | gab. | 4
4.6 | 9 | Hidrotehniskais ģeotekstils, 1,2x3,3m | m² | 7.92
4.7 | 9 | Betona grods KC 10-9 | gab. | 2
4.8 |  | Betona lūka DN1000, A15 | gab. | 2
5 | 8 | Virsūdeņu uztveršanas filtrakas izbūve drenāžas galos
5.1 | 8 | Virsūdeņu uztveršanas filtrakas FA400 ø400mm, h=2,0m | gab. | 10
5.2 | 8 | FA400 pamatne ø400mm | gab. | 10
5.4 | 8 | FA400 vertikālā caurule ø400mm | m | 20
5.5 | 8 | Hidrotehniskais ģeotekstils, 1,0x1,7m | m² | 17
5.6 | 8 | Pievienošanās veidgabals ø110mm | gab. | 25
5.7 | 8 | Betona konuss DN400 | gab. | 10
5.8 | 8 | Betona lūka DN400, A15 | gab. | 10
6 |  | Zemes darbu apjomi (bilance) vertikālajam plānojumam
6.1 | 4 | Planējamās teritorijas platība no DR.Nr.2- Nr.10 | m² | 9545
6.3 | 4 | Kopējais zemes darbu apjoms pēc vert.planēj. (uzbērums) platībā noDR.Nr.2- Nr.10 | m3 | 4079
6.4 | 4 | Kopējais zemes darbu apjoms pēc vert.planēj. (norakums) platībā no DR.Nr.2- Nr.10 | m3 | 1882
6.5 | 4 | Iztrūkstošās dren. smilts pievešana (d=0.05-0.25mm) izlīdzināšana platībā no DR.Nr.2- Nr.10 | m3 | 706
6.6 | 4 | Iztrūkstošās viendab.smilts pievešana(d=0.0-0.10mm)m izlīdzināšana platībā no DR.Nr.2- Nr.10 | m3 | 1491
6.7 | 4 | Planējamās teritorijas platība no DR.Nr.10- Nr.17 | m² | 4479
6.8 | 4 | Kopējais zemes darbu apjoms pēc vert.planēj. (uzbērums) smilts pievešana (d=0.00-0.10mm) izlīdzināšana platībā no DR.Nr.10- Nr.17 | m3 | 2378
7 |  | Teritorijas izveides darbu daudzumi
7.1 | 2;4 | Grants seguma brauktuves izveide (frakc.0-16mm) platībā no DR.Nr.2- Nr.10 (galvenais ceļš un stāvlaukums) | m² | 1223
7.2 | 2;4 | Zāliena izveide apmalītei ap stāvlaukumu | m² | 578
8 |  | Izpilddokumentācijas sagatavošana | kompl. | 1

## 2kārta
Lokālā tāme Nr. 1
Meža kapu teritorijas paplašināšana, 2.kārta
Būves nosaukums : Meža kapu teritorijas paplašināšana, Bauskas ielā 12C, Jelgava.
Objekta nosaukums: Meža kapu teritorijas paplašināšana, Bauskas ielā 12C, Jelgava.
Objekta adrese : Bauskas iela 12C, Jelgava
Pasūtījuma Nr.
Sastādīta 2016. gada tirgus cenās, pamatojoties uz tehniskā projekta rasējumiem.
[11 empty] | Tāmes izmaksa: |  |  | euro
KOPĀ ar PVN
Nr. | Rasējuma Nr. | Darba nosaukums | Mērvienība | Daudzums | Vienības izmaksas | [5 empty] | Kopā uz visu apjomu
[5 empty] | laika norma (c/h) | darba samaksas likme (euro/h) | darba alga (euro) | materiāli (euro) | mehānismi (euro) | Vienības cena (euro) | darbietilpība (c/h) | darba alga (euro) | materiāli (euro) | mehānismi (euro) | Summa (euro)
1 | 2 | 3 | 4 | 5 | 6 | 7 | 8 | 9 | 10 | 11 | 12 | 13 | 14 | 15 | 16
1 | 5 | Nospraušanas darbi - būve, DR (drenāžas cauruļvadi)
1.1 | 5 | DR no Nr.1 līdz Nr.10-1 | m | 836
2 | 5 | Drenāžas cauruļvada ø98/110 izbūve ar adīta ģeotekstila filtmateriālu ierīkošana, drenāžas tranšeju aizberot ar smilti, kuras Kfiltrācijas >1m/dienn. (filtrācijas koeficients)
2.1. | 5 | DR no Nr.1 līdz Nr.10-1 | m | 836
2.2. | 5 | Smilts, filtrācijas K>1m/dienn. (filtrācijas koeficients) DR no Nr.1 līdz Nr.10-1 | m³ | 501.6
3 | 10 | Drenu iztekas izbūve grāvī
3.1 | 10 | DR izteka DR no Nr.1 līdz Nr.10-1 | gab. | 10
3.2 | 10 | PP caurule OD110mm (L=2.0m) | gab. | 10
3.3 | 10 | Preterozijas ģeopaklājs (SK) 2,4x3.00m | m2 | 72
3.4 | 10 | Ģeopaklājs 1,0x2,4, piemēram ENKAMAT A20 | m2 | 24
3.5 | 10 | Tērauda enkuri,400xd=6mm | gab. | 140
3.6 | 10 | Filtrmateriāls(ruļļu neaustais) | m2 | 3
3.7 | 10 | Augsne (melnzeme) | m3 | 3.3
3.8 | 10 | Minerālmēslu maisījums | kg | 1.3
3.9 | 10 | Daudzgadīgo zāļu sēklas | kg | 0.2
3.10 | 10 | Signālmietiņš, garums 1.65x0.09m | gab. | 10
4 | 9 | Saimnieciskā ūdens ņemšanas akas izbūve
4.1. | 9 | Saimnieciskā ūdens ņemšanas akas ø800/970mm, h=5,0m | gab. | 2
4.2 | 9 | Plastmasa akas pamatne DN800 | gab. | 2
4.3 | 9 | Granīta šķembas frak. ø10-80 | m3 | 0.2
4.4 | 9 | PP plastmasas caurule ø800/970mm | m | 10
4.5 | 9 | Pievienošanās veidgabals ø110mm | gab. | 4
4.6 | 9 | Hidrotehniskais ģeotekstils, 1,2x3,3m | m² | 7.92
4.7 | 9 | Betona grods KC 10-9 | gab. | 2
4.8 |  | Betona lūka DN1000, A15 | gab. | 2
5 | 8 | Virsūdeņu uztveršanas filtrakas izbūve drenāžas galos
5.1 | 8 | Virsūdeņu uztveršanas filtrakas FA400 ø400mm, h=2,0m | gab. | 10
5.2 | 8 | FA400 pamatne ø400mm | gab. | 10
5.4 | 8 | FA400 vertikālā caurule ø400mm | m | 20
5.5 | 8 | Hidrotehniskais ģeotekstils, 1,0x1,7m | m² | 17
5.6 | 8 | Pievienošanās veidgabals ø110mm | gab. | 25
5.7 | 8 | Betona konuss DN400 | gab. | 10
5.8 | 8 | Betona lūka DN400, A15 | gab. | 10
6 |  | Zemes darbu apjomi (bilance) vertikālajam plānojumam
6.1 | 4 | Planējamās teritorijas platība no DR.Nr.2- Nr.10 | m² | 9545
6.3 | 4 | Kopējais zemes darbu apjoms pēc vert.planēj. (uzbērums) platībā noDR.Nr.2- Nr.10 | m3 | 4079
6.4 | 4 | Kopējais zemes darbu apjoms pēc vert.planēj. (norakums) platībā no DR.Nr.2- Nr.10 | m3 | 1882
6.5 | 4 | Iztrūkstošās dren. smilts pievešana (d=0.05-0.25mm) izlīdzināšana platībā no DR.Nr.2- Nr.10 | m3 | 706
6.6 | 4 | Iztrūkstošās viendab.smilts pievešana(d=0.0-0.10mm)m izlīdzināšana platībā no DR.Nr.2- Nr.10 | m3 | 1491
6.7 | 4 | Planējamās teritorijas platība no DR.Nr.10- Nr.17 | m² | 4479
6.8 | 4 | Kopējais zemes darbu apjoms pēc vert.planēj. (uzbērums) smilts pievešana (d=0.00-0.10mm) izlīdzināšana platībā no DR.Nr.10- Nr.17 | m3 | 2378
7 |  | Teritorijas izveides darbu daudzumi
7.1 | 2;4 | Grants seguma brauktuves izveide (frakc.0-16mm) platībā no DR.Nr.2- Nr.10 (galvenais ceļš un stāvlaukums) | m² | 1223
7.2 | 2;4 | Zāliena izveide apmalītei ap stāvlaukumu | m² | 578
8. |  | Izpilddokumentācijas sagatavošana | kompl. | 1
Kopā:
Materiālu,grunts apmaiņas un būvgružu transporta izdevumi |  |  | %
Tiešās izmaksas kopā
|  | Sastādija:______________________ |  |  |  | Pārbaudīja: ______________________

## Kopsav 2 karta
KOPSAVILKUMA APRĒĶINS
Meža kapu teritorijas paplašināšana, 2.kārta
Būves nosaukums : Meža kapu teritorijas paplašināšana, Bauskas ielā 12C, Jelgava.
Objekta nosaukums: Meža kapu teritorijas paplašināšana, Bauskas ielā 12C, Jelgava.
Objekta adrese : Bauskas iela 12C, Jelgava
Pasūtījuma Nr.
Sastādīta 2016. gada tirgus cenās, pamatojoties uz tehniskā projekta rasējumiem.
Par kopējo sumu, euro
Kopēja darbietilpība, c/h
Tāme sastādīta 2016.gada
N.p.k | Kods, tāmes Nr. | Darba veids, vai konstruktīvā elementa nosaukums | Tāmes izmaksas (euro) | Tajā skaitā |  |  | Darbietilpība (c/h)
|  |  |  | darba alga (euro) | materiāli (euro) | mehānismi (euro)
1 | 1 | Meža kapu teritorijas paplašināšana, 2.kārta
Kopā:
Virsizdevumi %
t.sk darba aizsardzība
Plānotā peļna %
Darba devēja sociālais nodoklis 23,59%
Pavisam kopā :
Sastādija:______________________
Pārbaudīja: ______________________